## 监控系统
自治区皮肤病防治研究所（皮肤病医院）自治区亭凉医院监控系统改造方案及报价表
序号 | 产品名称 | 规格型号 | 单位
|  |  |  | 工程量 | 工程单价（元） | 合计（元） | 参数及品牌规格 | 参数
一、 | 前端设备部分清单
1 | 600万白光全彩筒型网络摄像机 | 海康威视/DS-2CD3T66WDV3-I3 | 台 | 33 |  |  | 海康威视星光级双红外灯400万高清红外监控摄像头/带POE供电（12mm 8mm 4mm） | 最高分辨率可达3200 × 1800 @20 fps 支持越界侦测，区域入侵侦测 支持背光补偿，强光抑制，3D数字降噪，120 dB宽动态 支持1个RJ45 10 M/100 M自适应以太网口，1个内置麦克风 支持白光/红外双补光，红外光最远可达50 m，白光最远可达30 m 符合IP66防尘防水设计，可靠性高 传感器类型：1/2.4" Progressive Scan CMOS 最低照度：彩色：0.005 Lux快门：1/3 s~1/100,000 s宽动态：120 dB 日夜切换模式：ICR红外滤片式 焦距&视场角：2.8 mm， 水平视场角：104°，垂直视场角：55°，对角视场角：127°4 mm，水平视场角：78°，垂直视场角：38°，对角视场角：96°6 mm， 水平视场角：50°，垂直视场角：26°，对角视场角：59°8 mm，水平视场角：47°，垂直视场角：26°，对角视场角：54°镜头尺寸接口：M12 光圈类型：固定光圈 最大光圈数：F1.6 景深范围：2.8 mm：1.8 m~ 4 mm：2.1 m~ -9m 6 mm：4.4 m-27 m 8 mm：5.5 m~∞ 补光灯类型：白光灯，红外灯 补光距离：红外光最远可达50 m，白光最远可达30 m 防补光过曝：支持 红外波长范围：850 nm 最大图像尺寸：3200 × 1800 主码流帧率分辨率：50 Hz：20 fps（3200 × 1800，2688 × 1520，1920 × 1080，1280 × 720） 子码流帧率分辨率：50 Hz：20 fps（1280 × 720，640 × 480，640 × 360） 视频压缩标准：主码流：H.265/H.264 子码流：H.265/H.264 主码流、子码流支持Smart编码 视频压缩码率：32 Kbps~16 Mbps H.264 编码类型：BaseLine Profile/Main Profile/High Profile H.265编码类型 Main Profile 码率控制：定码率，变码率 支持主码流设置1个固定区域 音频压G.711ulaw/G.711alaw/G.722.1/G.726/MP2L2/PCM/AAC-LC 音频压缩码率：64 Kbps（G.711ulaw/G.711alaw）/16 Kbps（G.722.1/G.726）/32~192 Kbps（MP2L2）/16~64 Kbps（AAC-LC） 音频采样率：8 kHz/16 kHz/32 kHz/44.1 kHz/48 kHz 音频环境噪声过滤：支持 网络协议：TCP/IP，ICMP，HTTP，FTP，DHCP，DNS，RTP，RTSP，RTCP，NTP，SMTP，IGMP，QoS，UDP，Bonjour，SSL/TLS，HTTPS，DDNS，UPnP，802.1X，IPv6，IPv4 同时预览路数：最多6路 接口协议（API）：开放型网络视频接口，ISAPI，SDK，GB28181（2016） 用户管理：最多32个用户，可分3级用户权限管理：管理员，操作员，普通用户 客户端：iVMS-4200 浏览器：使用插件预览：IE10，IE11 使用本地服务预览：Chrome 57.0+，Firefox 52.0+，Edge 89+ 图像设置：走廊模式（旋转模式），饱和度，亮度，对比度，锐度，AGC，白平衡通过客户端或者浏览器可调 日夜转换模式：白天，夜晚，自动，定时切换 图像增强：背光补偿，强光抑制，3D数字降噪 网络：1个RJ45 10 M/100 M自适应以太网口 音频：1个内置麦克风 事件：报警触发 移动侦测，异常 Smart事件：区域入侵侦测，越界侦测 联动方式：上传FTP，上传中心，邮件，抓图 产品尺寸：2.8 mm焦距段型号：182.8 × 92.7 × 87.6 mm 其他焦距段型号：189.4 × 92.7 × 87.6 mm 包装尺寸：235 × 120 × 125 mm 设备重量：3T66WD型号：605 g 3T66DWD：590 g 带包装重量：3T66WD型号：820 g 3T66DWD型号：802 g 启动及工作温湿度：-30 °C~60 °C，湿度小于95%（无凝结） 电流及功耗：3T66WD型号：DC：12 V，0.54 A，最大功耗：6.5 W PoE：IEEE 802.3af，CLASS 3，最大功耗：8 W 3T66DWD型号： DC：12 V，0.54 A，最大功耗：6.5 W 供电方式：3T66WD型号：DC：12 V ± 25%，支持防反接保护 PoE：IEEE 802.3af，CLASS 3 3T66DWD型号： DC：12 V ± 25%，支持防反接保护 电源接口类型： Ø5.5 mm圆口 认证防护：IP66
2 | 600万白光全彩智能智能警戒海螺型网络摄像机 | 海康威视/DS-2CD3366WDA4-LS(安装在公共区域能与后端语音对讲） | 台 | 66 |  |  |  | 采用深度学习硬件及算法，支持越界侦测，区域入侵侦测，进入区域侦测和离开区域侦测，支持联动声音报警 最高分辨率可达3200 × 1800 @20 fps，在该分辨率下可输出实时图像 支持背光补偿，强光抑制，3D数字降噪，120 dB宽动态 1个内置麦克风，1个内置扬声器，支持双向语音对讲 支持白光/红外双补光，红外最远可达30 m，白光最远可达20 m 符合IP66防尘防水设计，可靠性高 传感器类型：1/2.4" Progressive Scan CMOS 最低照度：彩色：0.005 Lux快门：1/3 s~1/100,000 s宽动态：120 dB 日夜切换模式：ICR红外滤片式 焦距&视场角：2.8 mm， 水平视场角：104°，垂直视场角：55°，对角视场角：127°4 mm，水平视场角：78°，垂直视场角：38°，对角视场角：96°6 mm， 水平视场角：50°，垂直视场角：26°，对角视场角：59°8 mm，水平视场角：47°，垂直视场角：26°，对角视场角：54°镜头尺寸接口：M12 光圈类型：固定光圈 最大光圈数：F1.6 景深范围：2.8 mm：1.8 m~ 4 mm：2.1 m~ -9m 6 mm：4.4 m-27 m 8 mm：5.5 m~∞ 补光灯类型：白光灯，红外灯 补光距离：红外光最远可达50 m，白光最远可达30 m 防补光过曝：支持 红外波长范围：850 nm 最大图像尺寸：3200 × 1800 主码流帧率分辨率：50 Hz：20 fps（3200 × 1800，2688 × 1520，1920 × 1080，1280 × 720） 子码流帧率分辨率：50 Hz：20 fps（1280 × 720，640 × 480，640 × 360） 视频压缩标准：主码流：H.265/H.264 子码流：H.265/H.264 主码流、子码流支持Smart编码 视频压缩码率：32 Kbps~16 Mbps H.264 编码类型：BaseLine Profile/Main Profile/High Profile H.265编码类型 Main Profile 码率控制：定码率，变码率 支持主码流设置1个固定区域 音频压G.711ulaw/G.711alaw/G.722.1/G.726/MP2L2/PCM/AAC-LC 音频压缩码率：64 Kbps（G.711ulaw/G.711alaw）/16 Kbps（G.722.1/G.726）/32~192 Kbps（MP2L2）/16~64 Kbps（AAC-LC） 音频采样率：8 kHz/16 kHz/32 kHz/44.1 kHz/48 kHz 音频环境噪声过滤：支持 网络协议：TCP/IP，ICMP，HTTP，FTP，DHCP，DNS，RTP，RTSP，RTCP，NTP，SMTP，IGMP，QoS，UDP，Bonjour，SSL/TLS，HTTPS，DDNS，UPnP，802.1X，IPv6，IPv4 同时预览路数：最多6路 接口协议（API）：开放型网络视频接口，ISAPI，SDK，GB28181（2016） 用户管理：最多32个用户，可分3级用户权限管理：管理员，操作员，普通用户 客户端：iVMS-4200 浏览器：使用插件预览：IE10，IE11 使用本地服务预览：Chrome 57.0+，Firefox 52.0+，Edge 89+ 图像设置：走廊模式（旋转模式），饱和度，亮度，对比度，锐度，AGC，白平衡通过客户端或者浏览器可调 日夜转换模式：白天，夜晚，自动，定时切换 图像增强：背光补偿，强光抑制，3D数字降噪 网络：1个RJ45 10 M/100 M自适应以太网口 音频：1个内置麦克风 事件：报警触发 移动侦测，异常 Smart事件：区域入侵侦测，越界侦测 联动方式：上传FTP，上传中心，邮件，抓图 产品尺寸：2.8 mm焦距段型号：182.8 × 92.7 × 87.6 mm 其他焦距段型号：189.4 × 92.7 × 87.6 mm 包装尺寸：235 × 120 × 125 mm 设备重量：3T66WD型号：605 g 3T66DWD：590 g 带包装重量：3T66WD型号：820 g 3T66DWD型号：802 g 启动及工作温湿度：-30 °C~60 °C，湿度小于95%（无凝结） 电流及功耗：3T66WD型号：DC：12 V，0.54 A，最大功耗：6.5 W PoE：IEEE 802.3af，CLASS 3，最大功耗：8 W 3T66DWD型号： DC：12 V，0.54 A，最大功耗：6.5 W 供电方式：3T66WD型号：DC：12 V ± 25%，支持防反接保护 PoE：IEEE 802.3af，CLASS 3 3T66DWD型号： DC：12 V ± 25%，支持防反接保护 电源接口类型： Ø5.5 mm圆口 认证防护：IP66
3 | 600万白光全彩海螺型网络摄像机 | 海康威视/DS-2CD3366WDV3-I3 | 台 | 21 |  |  |  | 最高分辨率可达3200 × 1800 @20 fps 支持越界侦测，区域入侵侦测 支持背光补偿，强光抑制，3D数字降噪，120 dB宽动态 支持1个RJ45 10 M/100 M自适应以太网口，1个内置麦克风 支持白光/红外双补光，红外光最远可达50 m，白光最远可达30 m 符合IP66防尘防水设计，可靠性高 传感器类型：1/2.4" Progressive Scan CMOS 最低照度：彩色：0.005 Lux快门：1/3 s~1/100,000 s宽动态：120 dB 日夜切换模式：ICR红外滤片式 焦距&视场角：2.8 mm， 水平视场角：104°，垂直视场角：55°，对角视场角：127°4 mm，水平视场角：78°，垂直视场角：38°，对角视场角：96°6 mm， 水平视场角：50°，垂直视场角：26°，对角视场角：59°8 mm，水平视场角：47°，垂直视场角：26°，对角视场角：54°镜头尺寸接口：M12 光圈类型：固定光圈 最大光圈数：F1.6 景深范围：2.8 mm：1.8 m~ 4 mm：2.1 m~ -9m 6 mm：4.4 m-27 m 8 mm：5.5 m~∞ 补光灯类型：白光灯，红外灯 补光距离：红外光最远可达50 m，白光最远可达30 m 防补光过曝：支持 红外波长范围：850 nm 最大图像尺寸：3200 × 1800 主码流帧率分辨率：50 Hz：20 fps（3200 × 1800，2688 × 1520，1920 × 1080，1280 × 720） 子码流帧率分辨率：50 Hz：20 fps（1280 × 720，640 × 480，640 × 360） 视频压缩标准：主码流：H.265/H.264 子码流：H.265/H.264 主码流、子码流支持Smart编码 视频压缩码率：32 Kbps~16 Mbps H.264 编码类型：BaseLine Profile/Main Profile/High Profile H.265编码类型 Main Profile 码率控制：定码率，变码率 支持主码流设置1个固定区域 音频压G.711ulaw/G.711alaw/G.722.1/G.726/MP2L2/PCM/AAC-LC 音频压缩码率：64 Kbps（G.711ulaw/G.711alaw）/16 Kbps（G.722.1/G.726）/32~192 Kbps（MP2L2）/16~64 Kbps（AAC-LC） 音频采样率：8 kHz/16 kHz/32 kHz/44.1 kHz/48 kHz 音频环境噪声过滤：支持 网络协议：TCP/IP，ICMP，HTTP，FTP，DHCP，DNS，RTP，RTSP，RTCP，NTP，SMTP，IGMP，QoS，UDP，Bonjour，SSL/TLS，HTTPS，DDNS，UPnP，802.1X，IPv6，IPv4 同时预览路数：最多6路 接口协议（API）：开放型网络视频接口，ISAPI，SDK，GB28181（2016） 用户管理：最多32个用户，可分3级用户权限管理：管理员，操作员，普通用户 客户端：iVMS-4200 浏览器：使用插件预览：IE10，IE11 使用本地服务预览：Chrome 57.0+，Firefox 52.0+，Edge 89+ 图像设置：走廊模式（旋转模式），饱和度，亮度，对比度，锐度，AGC，白平衡通过客户端或者浏览器可调 日夜转换模式：白天，夜晚，自动，定时切换 图像增强：背光补偿，强光抑制，3D数字降噪 网络：1个RJ45 10 M/100 M自适应以太网口 音频：1个内置麦克风 事件：报警触发 移动侦测，异常 Smart事件：区域入侵侦测，越界侦测 联动方式：上传FTP，上传中心，邮件，抓图 产品尺寸：2.8 mm焦距段型号：182.8 × 92.7 × 87.6 mm 其他焦距段型号：189.4 × 92.7 × 87.6 mm 包装尺寸：235 × 120 × 125 mm 设备重量：3T66WD型号：605 g 3T66DWD：590 g 带包装重量：3T66WD型号：820 g 3T66DWD型号：802 g 启动及工作温湿度：-30 °C~60 °C，湿度小于95%（无凝结） 电流及功耗：3T66WD型号：DC：12 V，0.54 A，最大功耗：6.5 W PoE：IEEE 802.3af，CLASS 3，最大功耗：8 W 3T66DWD型号： DC：12 V，0.54 A，最大功耗：6.5 W 供电方式：3T66WD型号：DC：12 V ± 25%，支持防反接保护 PoE：IEEE 802.3af，CLASS 3 3T66DWD型号： DC：12 V ± 25%，支持防反接保护 电源接口类型： Ø5.5 mm圆口 认证防护：IP66
4 | 监控专用加厚支架 | 国产优质 |  | 33 |  |  |  | 加厚支架，整体规格：240*75*67 mm
5 | 监控专用汇集箱 | 国产优质 | 个 | 9 |  |  |  | 加厚监控箱，整体规格：300*400*180 mm
6 | 汇集9U壁柜 | 国产优质 | 个 | 4 |  |  |  | 加厚型，530*400*350 mm
7 | 户外防雷8口POE百兆接入层交换机（上联口为千兆） | 爱快品牌/IK-7110 | 台 | 22 |  |  | ※ 8*10/100M电口+1*10/100/1000M电口+1*1000M 电口，非网管POE交换机，其中1-8口支持IEEE 802.3af/at国际标准，单端口最大功率30W ※ 带拨码开关，开启后，1-8端口支持10M/250米长距离模式 ※ 默认网络4芯供电，1,2(+)/3,6(-) ，可选4,5(+)/7,8(-) ※ 外置电源，，配套挂耳，默认不含光模块 | 8个10/100Mbps自适应电口（支持PoE/PoE+，最大PoE功率110W），2个10/100/Mbps自适应电口；端口缓存：4Mbit；交换容量：5.6Gbps；包转发率：4.17Mpps；MAC地址：16K。
8 | 电梯监控2.4G专用无线网桥 | 锐捷品牌 RG-EST100 | 台 | 3 |  |  |  | 单频2.4G无线网桥套装，内置定向天线，最大传输距离100米，最大桥接速率300Mbps包装包含发射端和接收端两个设备，出厂默认配对，无需配置即可使用。摄像头端网桥支持12V DC输出，直接给电梯摄像头供电。支持睿易APP管理、APP重启网桥下联摄相机
9 | 16口汇集交换机 | 锐捷品牌/RG-ES216GC | 台 | 1 |  |  |  | 16个10/100/1000Mbps电口，交换容量32Gbps;整机包转发率24Mpps:端口防雷;共模6KV;端口管理:支持端口状态显示、端口流量统计、端口双工/协商速率配置、流控配置;安全特性:支持广播风暴抑制、端口限速、端口隔离、DHCP Snooping;L2特性:支持端口镜像、环路保护、线缆检测;支持Web/APP/MACC管理.
10 | 24口汇集交换机 | 锐捷品牌 RG-ES224GC | 台 | 1 |  |  |  | 24个10/100/1000Mbps电口，机架式；交换容量：48Gbps；整机包转发率：36Mpps；端口防雷：共模6KV；MAC容量 8K；静态MAC地址：16；VLAN：支持802.1Q VLAN；端口管理：支持端口状态显示、端口流量统计、端口双工/协商速率配置、流控配置；安全特性 支持广播风暴抑制、端口限速、端口隔离、DHCP Snooping；L2特性：支持端口镜像、环路保护、线缆检测
11 | 千兆收发器 | 锐捷品牌 RG-FC11G-3A/B | 台 | 1 |  |  |  | 可以实现1个10/100/1000Base-Tx双绞线电信号和1个100Base-Fx光信号之间的转换。工作温度范围0℃~ +50℃，产品采用国内外知名品牌的光模块，具有超低传输时延和线速转发能力，它将网络传输的距离从100米的铜线极限扩展到120公里。光接口支持的传输距离有2km（多模）、20km、40km、60km、80km、100km（单模），支持多模双纤、单模双纤、单模单纤三种光纤传输模式，扩展了用户的需求；电接口支持10/100/1000M自适应、全/半双工方式、MDI/MDI-X自动侦测
小计
二、 | 线材辅材施工部分清单
1 | （ 国标）超五类网线 | 普科泰 PKT-5008 | 层 | 7 |  |  | 国产优质,8*0.5(灰色、橙色、蓝色) | 国产优质,8*0.5(灰色、橙色、蓝色)检测通过福禄克测试
2 | 监控电源线 | 国标兴网RVV2*1.5 | 层 | 7 |  |  | 国产优质 | 国产优质，
3 | 20/25/32PVC管 | 联塑/雄塑 | 层 | 7 |  |  | 加厚国产优质 | 加厚国产优质
4 | 25波纹管 | 国产优质 | 层 | 7 |  |  |  | 加厚国产优质
5 | 卡扣订连接件 |  | 层 | 7 |  |  | 加厚国产优质 | 加厚国产优质
6 | 工程补材费 |  | 层 | 7
7 | 户外4芯单模光纤 | 民鑫光缆GYXTW 4B1.3 | 宗 | 1
8 | 布光纤人工费熔纤时工费材料费 |  | 宗 | 1
9 | 综合监控布线人工费 |  | 点 | 120
10 | 前端设备配件安装调试费 |  | 点 | 120
小计
三、 | 后端监控室设备清单
1 | 网络IP储存服务器 | /海康威视DS-8664N-I16-V3 | 台 | 2 |  |  |  | 工业级嵌入式微控制器；嵌入式Linux实时操作系统；网络协议IPv4、IPv6、HTTP、NTP、DNS、ONVIF；前智能支持；后智能不支持；网络带宽接入200Mbps,储存128Mbps,转发128Mbps；网络视频接入64路；IPC分辨率4K/6M/5M/4M/3M/1080P/1.3M/720P；解码能力2×4K/4×4M/8×1080P/16×720P；1路VGA，1路HDMI，支持VGA/HDMI视频同源输出；最大支持16路回放；视频压缩标准H.265/H.264/MPEG4/MJPEG；8个内置SATA接口，支持10T、SSD；2个千兆以太网口；2个前置USB2.0接口/2个后置USB3.0接口；1路,支持IPC音频输入/1路,支持语音对讲输出；报警接口16进4出，其中3路继电器输出，1路12V1A ctrl输出；1个RS-232/1个RS-485；1个电源接口，AC90V~264V 50+2% Hz
2 | 监控专用硬盘 | 希捷/西数 6TB监控硬盘 | 个 | 32 |  |  | 可以储存90天左右 | 储存30天左右，后端监控画面回放会有前端摄像头采集声音语音说话声音回放， 1.具有3.5英寸≥6TB容量专用监控硬盘、转速≥5400rpm， 存储空间≥6TB； 2、接口：SATA 6Gb/s； 3、单块最多支持 64 路高清视频流； 4、最大持续传输速率 180MB/s； 5、256MB 缓存； 6、平均故障间隔时间 1,000,000 小时； 7、电压公差：5V±5%，12V±10%； 8、工作温度 0~70℃；
3 | 视频信息发布系统 | 创维4K超高清：65AP31 | 台 | 2 |  |  |  | 65寸4K显示单元采用SAMYING自主开发设计嵌入式系统，该系统融合了高速数字信号处理技术、高清晰视频解码技术、 精确图像缩放技术以及高速图像处理等一系列先进视频处理技术，采用3D滤波分离技术，保证图像清晰度和色彩还原度和逼真度。分辨率1920*1080；屏幕宽高比16：9, 亮度,600CD/㎡；裸屏尺寸:1445*835MM. 对比度5000：1； 可视角度178°； 色彩饱和度97%，响应时间8ms； 智能化自动调整；色彩自动校正； 工作温度0℃-50℃；工作湿度20%-80%；13，供电电源AC100-240V；工作功耗110W
4 | 呼叫对讲系统单元 | 国产优质 | 套 | 2 |  |  |  | 双向语音对讲功能，
5 | HDMI加长线 | 国产优质(绿联） | 根 | 2 |  |  | 飞利浦5米长 | 加长5米
6 | USB加长线 | 国产优质（绿联） | 根 | 2 |  |  |  | 加长3米
7 | 监控智能专用操作台 | 国产优质 | 个 | 1 |  |  | 冷轧板三位操作台， | 冷轧板单联位
8 | 网络监控落地机柜 | 国产优质加厚32U | 台 | 1 |  |  | 600*800*1600 | 规格：600*600*1600 mm 冷轧钢板厚度1.5mmm
9 | 配线架 |  | 套 | 3
10 | 安装显示器材料人工费 |  | 项 | 1
11 | 安装机柜电源插座补材费 |  | 项 | 1
12 | 监控室核心监控交换机 | 锐捷品牌/RG-RG-NBS6002 | 台 | 1 |  |  | ※ L3网管型24*10/100/1000M电口+8*100/1000M SFP光口插槽+4*1/10G(SFP+)万兆光口插槽，以太网汇聚/核心交换机 ※ 背板带宽：598Gbps,包转发缓存：32M ※ 包转发率：107.14Mpps，MAC地址表：32K ※ 支持IPV4/IPV6管理、三层静态路由全线速转发 ※ 交换机具备QOS,STP/RSTP、IGMP、DHCP、SNMP、WEB、VLAN、ERPS等网管功能 ※ 内置交流电源，标准1U尺寸，适合19寸机架安装 ※ 不含光纤模块，可配SFP+万兆光模块 | 双电源三层网管交换机，交换容量336Gbps，包转发率51Mpps，24口10/100/1000Mbps自适应电口交换机，固化4个SFP千兆光口，支持静态路由、三层聚合口、ACL、端口镜像等功能，支持睿易APP和MACC云平台统一管理。推荐带摄像头数400个（200W H.265），推荐网络带机800个终端
13 | 监控室施工调试安装设备，对接视频服务器 |  | 项 | 1
小计
税前总合计 |  | （一+二+三）
税金
工程总造价