## 增加水机末端报价
清单
序号 | 分项名称 | 数量 | 单位 | 单价（元） | 合价（元） | 备注
一、空调系统
1 | 卧式暗装风机盘管安装 型号：FP-51； 额定风量：510m³/h； 额定冷量：2.7KW； 额定热量：4.05KW； 输入功率：59W； 电压：220V； 参考品牌：特灵、约克、天加、德冷 | 4 | 台 |  | 0
2 | 卧式暗装风机盘管安装 型号：FP-68； 额定风量：680m³/h； 额定冷量：3.6KW； 额定热量：5.4KW； 输入功率：72W； 电压：220V； 参考品牌：特灵、约克、天加、德冷 | 8 | 台 |  | 0
3 | 空调专用温控器 | 12 | 台 |  | 0
4 | 镀锌钢管风管 规格：0.6~0.75mm | 89 | 平方米 |  | 0
5 | 铝箔贴面(工厂做好)橡塑保温棉 规格：30mm | 2.67 | 立方米 |  | 0
6 | 方型散流器 规格：350*350 | 12 | 个 |  | 0
7 | 格栅回风口（带滤网） 规格：500*300 | 4 | 个 |  | 0
8 | 格栅回风口（带滤网） 规格：600*300 | 8 | 个 |  | 0
9 | 镀锌钢管 规格：DN20 | 58 | 米 |  | 0
10 | 镀锌钢管 规格：DN32 | 16 | 米 |  | 0
11 | 镀锌钢管 规格：DN40 | 43 | 米 |  | 0
12 | 镀锌钢管 规格：DN50 | 28 | 米 |  | 0
13 | PVC排水管 规格：DN20 | 20 | 米 |  | 0
14 | PVC排水管 规格：DN25 | 5 | 米 |  | 0
15 | PVC排水管 规格：DN32 | 20 | 米 |  | 0
16 | 铝箔贴面(工厂做好)橡塑保温棉 规格：15~26mm | 1.8 | 立方米 |  | 0
17 | 铜闸阀 规格：DN20 | 24 | 个 |  | 0
18 | 铜闸阀 规格：DN50 | 2 | 个 |  | 0
19 | 不锈钢软管 规格：DN20 | 24 | 个 |  | 0
20 | 电动二通阀 规格：DN20 | 12 | 个 |  | 0
21 | 室内机电源线 规格：BV-3*2.5 | 120 | 米 |  | 0
22 | 控制线 规格：RVVP-3*0.75 | 84 | 米 |  | 0
23 | PVC线管 规格：De25 | 204 | 米 |  | 0
24 | 风机盘管安装人工费（含设备、管道及保温、线材线管、温控器等安装） | 12 | 台 |  | 0
25 | 风管安装人工费（含风管、保温安装） | 89 | 平方米 |  | 0
26 | 风口安装人工费 | 24 | 个 |  | 0
27 | 镀锌钢管配件（直接、三通、弯头等） | 1 | 项 |  | 0
28 | 设备、管道支吊架 | 1 | 项 |  | 0
29 | 穿墙套管 墙体打墙洞并恢复 按医务要求进行作业； 不得影响医院正常运营，考虑错峰施工。 | 1 | 项 |  | 0
30 | 接入原空调系统主管 不得影响正常用水，考虑夜间施工。 | 1 | 项 |  | 0
31 | 系统补水及排水 按医务要求进行排水、补水、试压、排气等工作； 不得影响正常用水，考虑夜间施工。 | 1 | 项 |  | 0
32 | 安装辅材（包含本项目所需全部辅材） | 1 | 项 |  | 0
33 | 设备及材料运费 | 1 | 项 |  | 0
34 | 小计 |  |  |  | 0
| 税金（9%专票）： |  |  |  | 0
| 合计 |  |  |  | 0