## Sheet1
附件1
净化式开水器参数表
序号 | 采购内容 | 数量（台） | 单价（元/台） | 合计（元） | 规格参数 | 备注
1 | 净化式开水器 | 2 | 6000 | 12000 | 1.适用人数≥20人 2.额定电压：220V/50Hz 3.额定功率≥2KW 4.接线方式：16A/2.5mm2/单相三线 5.出水方式：龙头/单热 6.开水流量≥45L/h 7.连续出水量≥10L 8.其他要求：费用包含运费和连接使用所需适配配件（1.一根2米以上进水管；2.一根2米以上排水管；3.一根2米以上电源线；4.转接头、角阀、三通转接头各两个）的费用。 | 须配送至我单位扶绥病区
总价：12000元