## Sheet1
附件1 专用设备采购项目清单
序号 | 设备名称 | 数量 | 单位 | 规格参数 | 控制单价（元） | 合计金额（元）
1 | AED训练器 | 4 | 个 | 1.AED 产品结构组成:AED 自动体外除频仪(训练专用)由主机、电池盒、训练专用电极贴片及遥控器所组成。 2.产品设计符合人机工程学。打开面盖，则设备开机；合上面盖，则设备关机。单键除颤功能操作，面盖背部可存放 AED 电极贴片。 3.模拟急救现场 AED 的工作流程，AED 自动体外除颤仪(训练专用)但无高压电击除颤动作，全程语音提示，指导学员熟悉 AED 的工作流程和使用要点。中英文语音转换，可调节音量。 4.自动体外除颤仪内置 9个情景，可模拟不同情景的急救现场情况，并且全程语音提示指导训线者完成 BLS 训练，可以根据需要暂停或继续BLS 过程。 5.故障模拟功能。通过遥控器选择可以进行情景语音的模拟提示， 包括:除颤过程有其他人接触和病人身体、贴片位置错误、贴片位置正确、无需除颤、需要除颤、机器故障、电池电量低等 6.电量管理功能。系统自动检测电池电量，当电池电量不足时，系统将有“电池电量低”语音提示。 | 4500 | 18000
2 | 臂式电子血压计 | 4 | 台 | 1.适用范围:用于高血压患者或健康人群血压的测量。 2.性能参数指标:由测量部分、气泵部分、主控制部分、显示部分和电源等部分组成。 2.1测量范围:一般收缩压测量范围多为0～299mmHg，舒张压为0～299mmHg，脉率范围 40～200 次/分钟。血压测量精度通常在±4mmHg 以内，脉率测量精度为±6%。 2.2压力检测方式:能根据袖带内压力振荡波测量血压。 2.3存储容量:可存储≥5组的测量数据。 2.4电源:采用充电电池供电方式，充满电测量次数≥180次。 3.产品具有医疗器械证 4.售后服务要求：整机质保≥1年。 | 400 | 1600
3 | 腕式电子血压计 | 4 | 台 | 1.测量范围及精度: 1.1压力:0mmHg～299mmHg(0kPa～39.9kPa) 1.2脉搏数:40次/分～180次/分 1.3测量精度:压力:±4mmHg (±0.4kPa)，脉搏数精度为±6% 2.存储容量:可存储≥30组记忆 3.测量腕周:约13cm～21cm 4.不规则脉搏显示 5.重量:≤85g(不包括电池) 6.配置清单:主机1台、使用电池1组、说明书1本、收纳盒1个 | 300 | 1200
4 | 普通护理轮椅 | 6 | 个 | 1.总长:106cm(±2cm) 2.总宽:65cm(±2cm) 3.总高:88cm(±2cm) 4.包装尺寸:(L*W*H/pcs)94*28*89cm/1 5.折叠宽度:24cm(±2cm) 6.靠背高度:45cm(±2cm) 7.座位： 7.1深度:40cm(±2cm) 7.2座位宽度:46cm(±2cm) 7.3座位离地面高度:50cm(±2cm) 8.轮子： 8.1前轮直径:20cm(±2cm) 8.2后轮直径:61cm(±2cm) 9.最大载荷约:100kg 10.净重量约:20kg 11.结构特点如下: 11.1车架:由钢管焊接组合成型，采用固定式扶手、脚托，安全性能好，表面喷塑处理，美观耐用。 11.2前轮:为高品质实心橡胶轮胎。配一体冲压成型金属拐臂; 11.3后轮:后轮为免充气轮胎，使用36根辐条; 11.4刹车:带钢制驻刹，安全可靠; 11.5座靠垫:座椅及靠背为软座、软靠背,座宽460mm,材料为牛津尼龙布，中间有帆布夹层，缝边牢固整齐，无褶皱、跳线和破损等缺陷;扶手:固定扶手，配优质PVC扶手垫、金属护板; 11.6脚托:配高强度塑料脚踏板,脚踏板高度可调。 | 490 | 2940
5 | 助行器 | 6 | 付 | 保质期：12个月 1.采用6063T5铝合金主架，表面雾银氧化工艺，美观耐用，双弯结构设计，可辅助起身; 2、7档高度可调，总宽:≥55cm，长≥45cm; 3、PPC防滑扶手，溢汗防滑; 4、交替行走、固定两种使用模式可调; 5、一键折叠，收纳方便。 | 370 | 2220
6 | 简易呼吸囊 | 6 | 个 | 1.限压安全阀:60cmH2O 2.氧气管:≥2米 3.球囊容量:≥1630ml 4.储气袋容量≥2000ml 5.标准病人阀接头直径:15～22mm 6.产品描述： 6.1 设置安全限压阀; 6.2 材质：100%医疗等级 PVC 原料，100%不含乳胶，材料符合ISO 生物相容性要求。 6.3标配含储气袋、PVC 面罩、氧气管; 6.4一体式进气阀组设计，可直接连接储气袋和氧气管; *6.产品具备医疗器械注册证，生产厂家需具备对应类别的医疗器械生产许可证。 | 210 | 1260
合计 | [5 empty] | 27220