## Sheet2
附件1:
净化式开水器参数表
序号 | 名称 | 申购数量 | 单位 | 单价（元） | 合计（元） | 规格 | 备注（使用地点）
1 | 净化式开水器 | 2 | 台 | 6000 | 12000 | 1.适用人数≥20人 2.额定电压：220V/50Hz 3.额定功率≥2KW 4.接线方式：16A/2.5mm2/单相三线 5.出水方式：龙头/单热 6.开水流量≥45L/h 7.连续出水量≥10L 8.根据GB34914-2017国家标准，净水器水效等级应为1级水效。且采用5级RO反渗透过滤系统； 9.使用机械式面板； 10.水箱容量≥20L； 11.其他要求：（1）一根2米以上进水管；（2）一根2米以上排水管；（3）一根2米以上电源线；（4）转接头、角阀、三通转接头各两个。 | 自治区亭凉医院扶绥病区
合计金额（人民币） |  |  |  |  | 12000
备注：费用须包含配送至我单位扶绥院区的运费，和安装需要使用的适配配件的总费用。